## Resumen cómputo
Cómputos métricos
Rubro | Item | Designación | Unidad | Cantidad computada
A |  | Elementos estructurales
| 1 | Excavaciones
| 1.1 | Excavación para pilotes | m3 | 6.3617
| 1.2 | Excavación para cabezales | m3 | 2.64
| 2 | Pilotes de H°A° (H-25) de 30 cm de diám. | m3 | 6.3617
| 3 | Cabezales de H°A° (H-25) | m3 | 2.64
| 4 | Columnas cortas de H°A° (H-25) | m3 | 0.234
| 5 | Perfiles de acero F-24
| 5.1 | IPN 200 | ml | 8.85
| 5.2 | IPN 120 | ml | 6
| 6 | Acero ADN 420 colocado
| 6.1 | Barras de Ø6 mm | kg | 149.2485
| 6.2 | Barras de Ø12 mm | kg | 522.3038
| 6.3 | Barras de Ø16 mm | kg | 82.2864
B |  | Trabajos complementarios
| 7 | Demoliciones parciales | gl | 1
| 8 | Precarga de pilotes | gl | 1
| 9 | Vinculación de perfil metálico con columnas | gl | 1
| 10 | Limpieza del área de trabajo | gl | 1

## Detalle cómputo
Elementos estructurales
1 | Excavaciones
1.1 | Excavación para pilotes
| Para pilotes | Cantidad (u) | D (m) | Área (m2) | Altura (m) | Volumen unitario (m³) | Volumen total (m³)
|  | 6 | 0.3 | 0.070686 | 8 | 0.56549 | 3.3929
|  | 6 | 0.3 | 0.070686 | 7 | 0.4948 | 2.9688
6.3617
1.2 | Excavación para cabezales
| Para cabezales | Cantidad (u) | Área longitudinal (m2) |  | Ancho (m) | Volumen unitario (m³) | Volumen total (m³)
|  | 6 | 0.88 | 0 | 0.5 | 0.44 | 2.64
2.64
2 | Pilotes de H°A° (H-25) de 30 cm de diám.
| Pilotines | 0 | Cantidad (u) | Diámetro (m) | Longitud unitaria (m) | Sección (m²) | Volumen total (m³)
| Pilotes de H°A° C.F.= -8,0 m | 0 | 6 | 0.3 | 8 | 0.070686 | 3.3929
| Pilotes de H°A° C.F.= -7,0 m | 0 | 6 | 0.3 | 7 | 0.070686 | 2.9688
6.3617
3 | Cabezales de H°A° (H-25)
| Cabezales | Cantidad (u) | Área longitudinal (m2) |  | Ancho (m) | Volumen unitario H° (m³) | Volumen total H° (m³)
| 0 | 6 | 0.88 | 0 | 0.5 | 0.44 | 2.64
2.64
4 | Columnas cortas de H°A° (H-25)
| Columnas cortas | Cantidad (u) | a (m) | b (m) | Longitud (m) | Volumen unitario H° (m³) | Volumen total H° (m³)
| 0 | 6 | 0.13 | 0.5 | 0.6 | 0.039 | 0.234
0.234
5 | Perfiles de acero F-24
5.1 | IPN 200
| Perfiles estructurales |  | Cantidad | Perfil tipo IPN | Long. unitaria | Long. total IPN 200
|  |  | (u) | 0 | (m) | (m)
| Para recalce medianera | 0 | 3 | 200 | 2.95 | 8.85
8.85
5.2 | IPN 120
| Perfiles estructurales |  | Cantidad | Perfil tipo IPN | Long. unitaria | Long. total IPN 120
|  |  | (u) | 0 | (m) | (m)
| Para dintel | 0 | 2 | 120 | 3 | 6
6
6 | Acero ADN 420 colocado
6.1 | Barras de Ø6 mm
| Tipo de barra ADN | 0 | Cantidad elementos | Longitud por elemento | Peso unitario | Peso total
| 0 | 0 | (u) | (m) | (kg/m) | (kg)
| Barras de Ø6 mm | 0 | 6 | 112.0484 | 0.222 | 149.2485
149.2485
6.2 | Barras de Ø12 mm
| Tipo de barra ADN | 0 | Cantidad elementos | Longitud por elemento | Peso unitario | Peso total
| 0 | 0 | (u) | (m) | (kg/m) | (kg)
| Barras de Ø12 mm | 0 | 6 | 98.03 | 0.888 | 522.3038
522.3038
6.3 | Barras de Ø16 mm
| Tipo de barra ADN | 0 | Cantidad elementos | Longitud por elemento | Peso unitario | Peso total
| 0 | 0 | (u) | (m) | (kg/m) | (kg)
| Barras de Ø16 mm | 0 | 6 | 8.68 | 1.58 | 82.2864
82.2864

## A1
A | Elementos estructurales
| 1 | Excavaciones
| 1.1 | Excavación para pilotes
|  | Para pilotes | Cantidad (u) | D (m) | Área (m2) | Altura (m) | Volumen unitario (m³) | Volumen total (m³)
|  |  | 6 | 0.3 | 0.070686 | 8 | 0.56549 | 3.3929
|  |  | 6 | 0.3 | 0.070686 | 7 | 0.4948 | 2.9688
6.3617
| 1.2 | Excavación para cabezales
|  | Para cabezales | Cantidad (u) | Área longitudinal (m2) |  | Ancho (m) | Volumen unitario (m³) | Volumen total (m³)
|  |  | 6 | 0.88 |  | 0.5 | 0.44 | 2.64
2.64

## A2
A | Elementos estructurales
| 2 | Pilotes de H°A° (H-25) de 30 cm de diám.
|  | Pilotines | Cantidad (u) | Diámetro (m) | Longitud unitaria (m) | Sección (m²) | Volumen total (m³)
|  | Pilotes de H°A° C.F.= -8,0 m | 6 | 0.3 | 8 | 0.070686 | 3.3929
|  | Pilotes de H°A° C.F.= -7,0 m | 6 | 0.3 | 7 | 0.070686 | 2.9688
6.3617

## A3
A | Elementos estructurales
| 3 | Cabezales de H°A° (H-25)
|  | Cabezales | Cantidad (u) | Área longitudinal (m2) | Ancho (m) | Volumen unitario H° (m³) | Volumen total H° (m³)
|  |  | 6 | 0.88 | 0.5 | 0.44 | 2.64
2.64

## A4
A | Elementos estructurales
| 4 | Columnas cortas de H°A° (H-25)
|  | Columnas cortas | Cantidad (u) | a (m) | b (m) | Longitud (m) | Volumen unitario H° (m³) | Volumen total H° (m³)
|  |  | 6 | 0.13 | 0.5 | 0.6 | 0.039 | 0.234
0.234

## A5
A | Elementos estructurales
| 5 | Perfiles de acero F-24
| 5.1 | IPN 200
|  | Perfiles estructurales | Cantidad | Perfil tipo IPN | Long. unitaria | Long. total IPN 200
|  |  | (u) |  | (m) | (m)
|  | Para recalce medianera | 3 | 200 | 2.95 | 8.85
8.85
| 5.2 | IPN 120
|  | Perfiles estructurales | Cantidad | Perfil tipo IPN | Long. unitaria | Long. total IPN 120
|  |  | (u) |  | (m) | (m)
|  | Para dintel | 2 | 120 | 3 | 6
6

## A6
A | Elementos estructurales
| 6 | Acero ADN 420 colocado
| 6.1 | Barras de Ø6 mm
|  | Tipo de barra ADN | Cantidad elementos | Longitud por elemento | Peso unitario | Peso total
|  |  | (u) | (m) | (kg/m) | (kg)
|  | Barras de Ø6 mm | 6 | 112.0484 | 0.222 | 149.2485
149.2485
| 6.2 | Barras de Ø12 mm
|  | Tipo de barra ADN | Cantidad elementos | Longitud por elemento | Peso unitario | Peso total
|  |  | (u) | (m) | (kg/m) | (kg)
|  | Barras de Ø12 mm | 6 | 98.03 | 0.888 | 522.3038
522.3038
| 6.3 | Barras de Ø16 mm
|  | Tipo de barra ADN | Cantidad elementos | Longitud por elemento | Peso unitario | Peso total
|  |  | (u) | (m) | (kg/m) | (kg)
|  | Barras de Ø16 mm | 6 | 8.68 | 1.58 | 82.2864
82.2864
753.8387

## Volumenes H°
A | Elementos estructurales
CÓMPUTO DE VOLUMEN DE HORMIGÓN
|  | Elemento | Cantidad (u) | a (m) | b (m) | Longitud (m) | Volumen unitario H° (m³) | Volumen total H° (m³)
|  | Pilotes de H°A° C.F.= -8,0 m | 6 | 0.3 |  | 7.45 | 0.52661 | 3.1597
|  | Pilotes de H°A° C.F.= -7,0 m | 6 | 0.3 |  | 6.45 | 0.45592 | 2.7355
|  | Cabezales de H°A° | 6 | 0.5 | 0.5 | 1.8 | 0.45 | 2.7
|  | Columnas cortas de H°A° | 6 | 0.13 | 0.5 | 0.6 | 0.039 | 0.234
[7 empty] | Total | 8.8292